## bw
	STM32H743IIT6 WaveShare 0

↑	↑	3.3	Gnd	┵	┵		LED3		H11	3.3	↑	↑
snss2?		H12	B12		SPI2.SNSS		LED1		H9	H10		LED2
SPI2.SCK		B13	B14		SPI2.MISO				H7	H8		LED0
SPI2.MOSI		B15	D8				I2C2.SDA		B11	H6
		D9	D10					E15	B10		I2C2.SCL
		D11	D12		T4.1				E13	E14
T4.2		D13	D14					E11	E12
		D15	G2		btn.a				E9	E10
		G3	G4					E7	E8
		G5	G6					G0	G1
		G7	G8					F14	F15
T1.1		C6	C7		T1.2				F12	F13
SD.D0 ○		C8	C9		T1.4				B2	F11
T1.1		A8	A9		U1,TX,USB.Vbus		T3.3		B0	B1		T3.4
U1.RX,ISB.ID		A10	A11		USB D-				C4	C5
USB D+		A12	A13	*	SWDIO		T3.1,S1.MISO		A6	A7		T3.2,S1.MOSI
T8.2N		H14	H13		CAN1:TX,T8.1N		DAC1		A4	A5		DAC2
T5.4		I0	H15		T3.C3N				H5	A3		T2.4
↑	↑	3.3	I1				┵	┵	Gnd	H4
↑	↑	3.3	Gnd	┵	┵		┵	┵	Gnd	3.3	↑	↑
T8.4		I2	Gnd	┵	┵		?btn1		H3	3.3	↑	↑
T8.E		I3	A14	*	SWDCLK		T2.3		A2	H2
JTDI	*	A15	C10				Wake		A0	A1		T2.2
?SD.detect		C11	C12		SD.CK ⊘			V	Vref+	C3
		D0	D1					C2	C1
SD.CMD ⊙		D2	D3					C0	Rst
btn.c		D4	D5		btn.d			X	H1	H0	X
		D6	D7					F10	F9
		G9	G10			T13.1			F8	F7
		G11	G12			T10.1			F6	F5
		G13	G14					F4	F3
		G15	B3	*	SWO				F2	F1
T3.1		B4	B5		T3.2				F0	I11		btn.ctr
		B6	B7					I10	I9
	*	boot0	B8		I2C1.SCL			X	C15	C14	X
I2C1.SDA		B9	E0					.	C13	I8
		E1	pdr		0			B	Vbat	E6		T9.2
T8.bk		I4	I5		T8.1		T9.1		E5	E4		S4.SNSS
T8.2		I6	I7		T8.3		btn.b,usb_x?		E3	E2
┵	┵	Gnd	5Vout	O	⇨		⇨	I	5Vin	Gnd	┵	┵

## bw_base
	STM32H743IIT6 WaveShare 0 mboard

snss2?		H12	B12		SPI2.SNSS		LED3		H11	H10		LED2
SPI2.SCK		B13	B14		SPI2.MISO		LED1		H9	H8		LED0
SPI2.MOSI		B15	D8					H7	H6
		D9	D10				ETH.TX_EN		B11	B10
I2C2.SMBA		D11	D12		T4.1.I2C2.SCL				E15	E14
T4.2,I2C2.SDA		D13	D14					E13	E12
		D15	G2		btn.a				E11	E10
		G3	G4					E9	E8
		G5	G6					E7	G1
		G7	G8					G0	F15
T1.1		C6	C7		T1.2,D0				F14	F13
SD.D0 ○		C8	C9		T1.4,SDIO.D1				F12	F11
T1.1		A8	A9		U1.TX,USB.Vbus		QS.CLK,D4		B2	B1		T3.4
U1.RX,ISB.ID		A10	A11		USB D-		T3.3		B0	C5		ETH.RXD1
USB D+		A12	A13	*	SWDIO		ETH.RXD0		C4	A7		T3.2,S1.MOSI,ETH.CRS
T8.2N		H14	H13		CAN1:TX,T8.1N		T3.1,S1.MISO		A6	A5		DAC2
T5.4		I0	H15		T3.C3N		DAC1		A4	A3		T2.4
↑	↑	3.3	I1					H5	H4		D2
T8.4		I2	A14	*	SWDCLK				3.3	Gnd
T8.E,D7		I3	C10		SDIO.D2		?btn1		H3	H2
JTDI	*	A15	C12		SD.CK ⊘		T2.3,ETH.REF		A2	A1		T2.2,ETH.REF
SDIO.D3		C11	D1				Wake		A0	C3
		D0	D3					C2	C1		ETH.MDC
SD.CMD ⊙		D2	D5		btn.d				C0	H0	X
btn.c		D4	D7					X	H1	F9		QS.D0
		D6	G10					F10	F7		QS.D2
		G9	G12				QS.D1		F8	F5
		G11	G14		ETH.TXD1		QS.D3		F6	F3
ETH.TXD0		G13	B3	*	SWO	T13.1			F4	F1
		G15	B5		T3.2,I2C1.smba	T10.1			F2	I11		btn.ctr
T3.1,D3		B4	B7		D6				F0	I9
QS.C0		B6	B8		I2C1.SCL				I10	C14	X
I2C1.SDA		B9	E0					X	C15	I8
		E1	I5		T8.1			.	C13	E6		T9.2
T8.bk		I4	I7		T8.3		T9.1		E5	E4		S4.SNSS
T8.2		I6	5V		5V		btn.b,usb_x?		E3	E2

## Sheet1
0	0	STM32F746IGT6 WaveShare 0

0	0	0	3,3	Gnd	0	0	0	0	0	H11	3,3	0	0
0	0	0	H12	B12	0	0	0	0	0	H9	H10	0	0
0	0	0	B13	B14	0	0	0	0	0	H7	H8	0	0
0	0	0	B15	D8	0	0	0	0	0	B11	H6	0	0
0	0	0	D9	D10	0	0	0	0	0	E15	B10	0	0
0	0	0	D11	D12	0	0	0	0	0	E13	E14	0	0
0	0	0	D13	D14	0	0	0	0	0	E11	E12	0	0
0	0	0	D15	G2	0	0	0	0	0	E9	E10	0	0
0	0	0	G3	G4	0	0	0	0	0	E7	E8	0	0
0	0	0	G5	G6	0	0	0	0	0	G0	G1	0	0
0	0	0	G7	G8	0	0	0	0	0	F14	F15	0	0
0	T1C1	0	C6	C7	0	T1C2	0	0	0	F12	F13	0	0
0	T1C3	0	C8	C9	0	T1C4	0	0	0	B2	F11	0	0
0	0	0	A8	A9	0	0	0	0	0	B0	B1	0	0
0	0	0	A10	A11	0	USB D-	0	0	0	C4	C5	0	0
0	USB D+	0	A12	A13	*	SWDIO	0	SPI1:MISO	0	A6	A7	0	SPI1:MOSI
0	0	0	H14	H13	0	CAN1:TX	0	DAC/NSS1	D	A4	A5	0	SPI1:SCK
0	0	0	I0	H15	0	0	0	0	0	H5	A3	A	0
0	0	0	3,3	I1	0	0	0	0	0	Gnd	H4	0	0
0	0	0	3,3	Gnd	0	0	0	0	0	Gnd	3,3	0	0
0	0	0	I2	Gnd	0	0	0	0	0	H3	3,3	0	0
0	0	0	I3	A14	*	SWDCLK	0	0	A	A2	H2	0	0
0	JTDI	*	A15	C10	0	0	0	0	0	A0	A1	A	0
0	0	0	C11	C12	0	0	0	0	V	Vref+	C3	0	LED3
0	0	0	D0	D1	0	0	0	LED2	0	C2	C1	0	LED1
0	0	0	D2	D3	0	0	0	LED0	0	C0	Rst	0	0
0	0	0	D4	D5	0	0	0	0	X	H1	H0	X	0
0	0	0	D6	D7	0	0	0	0	0	F10	F9	0	0
0	0	0	G9	G10	0	0	0	0	0	F8	F7	0	0
0	0	0	G11	G12	0	0	0	0	0	F6	F5	0	0
0	0	0	G13	G14	0	0	0	0	0	F4	F3	0	0
0	0	0	G15	B3	*	SWO	0	0	0	F2	F1	0	0
0	0	0	B4	B5	0	0	0	0	0	F0	I11	0	0
0	UART1.TX	0	B6	B7	0	UART1.RX	0	0	0	I10	I9	0	0
0	0	0	boot0	B8	0	I2C1.SCL	0	0	X	C15	C14	X	0
0	I2C1.SDA	0	B9	E0	0	0	0	0	.	C13	I8	0	0
0	0	0	E1	pdr	0	0	0	0	B	Vbat	E6	0	0
0	0	0	I4	I5	0	0	0	0	0	E5	E4	0	0
0	0	0	I6	I7	0	0	0	0	0	E3	E2	0	0
0	0	0	Gnd	5Vout	O	0	0	0	I	5Vin	Gnd	0	0