## bw
		STM32H743IIT6 WaveShare 0

	↑	↑	3.3	Gnd	┵	┵		LED3		H11	3.3	↑	↑
	snss2?		H12	B12		SPI2.SNSS		LED1		H9	H10		LED2
	SPI2.SCK		B13	B14		SPI2.MISO				H7	H8		LED0
	SPI2.MOSI		B15	D8				I2C2.SDA		B11	H6
			D9	D10					E15	B10		I2C2.SCL
			D11	D12		T4.1				E13	E14
	T4.2		D13	D14					E11	E12
			D15	G2		btn.a				E9	E10
			G3	G4					E7	E8
			G5	G6					G0	G1
			G7	G8					F14	F15
	T1.1		C6	C7		T1.2				F12	F13
	SD.D0 ○		C8	C9		T1.4				B2	F11
	T1.1		A8	A9		U1,TX,USB.Vbus		T3.3		B0	B1		T3.4
	U1.RX,ISB.ID		A10	A11		USB D-				C4	C5
	USB D+		A12	A13	*	SWDIO		T3.1,S1.MISO		A6	A7		T3.2,S1.MOSI
	T8.2N		H14	H13		CAN1:TX,T8.1N		DAC1		A4	A5		DAC2
	T5.4		I0	H15		T3.C3N				H5	A3		T2.4
	↑	↑	3.3	I1				┵	┵	Gnd	H4
	↑	↑	3.3	Gnd	┵	┵		┵	┵	Gnd	3.3	↑	↑
	T8.4		I2	Gnd	┵	┵		?btn1		H3	3.3	↑	↑
	T8.E		I3	A14	*	SWDCLK		T2.3		A2	H2
	JTDI	*	A15	C10				Wake		A0	A1		T2.2
	?SD.detect		C11	C12		SD.CK ⊘			V	Vref+	C3
			D0	D1					C2	C1
	SD.CMD ⊙		D2	D3		S2.SCK				C0	Rst
	btn.c		D4	D5		btn.d			X	H1	H0	X
U2.Rx			D6	D7					F10	F9
U6.rx			G9	G10			T13.1			F8	F7
			G11	G12			T10.1			F6	F5
			G13	G14		U6.Tx				F4	F3
			G15	B3	*	SWO				F2	F1
	T3.1		B4	B5		T3.2				F0	I11		btn.ctr
	UART1.TX		B6	B7		UART1.RX				I10	I9		CAN1.RX
		*	boot0	B8		I2C1.SCL			X	C15	C14	X
	I2C1.SDA		B9	E0					.	C13	I8
			E1	pdr		0			B	Vbat	E6		T9.2
	T8.bk		I4	I5		T8.1		T9.1		E5	E4		S4.SNSS
	T8.2		I6	I7		T8.3		btn.b,usb_x?		E3	E2
	┵	┵	Gnd	5Vout	O	⇨		⇨	I	5Vin	Gnd	┵	┵

## Sheet1
0	0	STM32F746IGT6 WaveShare 0

0	0	0	3.3	Gnd	0	0	0	0	0	H11	3.3	0	0
0	0	0	H12	B12	0	0	0	0	0	H9	H10	0	0
0	0	0	B13	B14	0	0	0	0	0	H7	H8	0	0
0	0	0	B15	D8	0	0	0	0	0	B11	H6	0	0
0	0	0	D9	D10	0	0	0	0	0	E15	B10	0	0
0	0	0	D11	D12	0	0	0	0	0	E13	E14	0	0
0	0	0	D13	D14	0	0	0	0	0	E11	E12	0	0
0	0	0	D15	G2	0	0	0	0	0	E9	E10	0	0
0	0	0	G3	G4	0	0	0	0	0	E7	E8	0	0
0	0	0	G5	G6	0	0	0	0	0	G0	G1	0	0
0	0	0	G7	G8	0	0	0	0	0	F14	F15	0	0
0	T1C1	0	C6	C7	0	T1C2	0	0	0	F12	F13	0	0
0	T1C3	0	C8	C9	0	T1C4	0	0	0	B2	F11	0	0
0	0	0	A8	A9	0	0	0	0	0	B0	B1	0	0
0	0	0	A10	A11	0	USB D-	0	0	0	C4	C5	0	0
0	USB D+	0	A12	A13	*	SWDIO	0	SPI1:MISO	0	A6	A7	0	SPI1:MOSI
0	0	0	H14	H13	0	CAN1:TX	0	DAC/NSS1	D	A4	A5	0	SPI1:SCK
0	0	0	I0	H15	0	0	0	0	0	H5	A3	A	0
0	0	0	3.3	I1	0	0	0	0	0	Gnd	H4	0	0
0	0	0	3.3	Gnd	0	0	0	0	0	Gnd	3.3	0	0
0	0	0	I2	Gnd	0	0	0	0	0	H3	3.3	0	0
0	0	0	I3	A14	*	SWDCLK	0	0	A	A2	H2	0	0
0	JTDI	*	A15	C10	0	0	0	0	0	A0	A1	A	0
0	0	0	C11	C12	0	0	0	0	V	Vref+	C3	0	LED3
0	0	0	D0	D1	0	0	0	LED2	0	C2	C1	0	LED1
0	0	0	D2	D3	0	0	0	LED0	0	C0	Rst	0	0
0	0	0	D4	D5	0	0	0	0	X	H1	H0	X	0
0	0	0	D6	D7	0	0	0	0	0	F10	F9	0	0
0	0	0	G9	G10	0	0	0	0	0	F8	F7	0	0
0	0	0	G11	G12	0	0	0	0	0	F6	F5	0	0
0	0	0	G13	G14	0	0	0	0	0	F4	F3	0	0
0	0	0	G15	B3	*	SWO	0	0	0	F2	F1	0	0
0	0	0	B4	B5	0	0	0	0	0	F0	I11	0	0
0	UART1.TX	0	B6	B7	0	UART1.RX	0	0	0	I10	I9	0	0
0	0	0	boot0	B8	0	I2C1.SCL	0	0	X	C15	C14	X	0
0	I2C1.SDA	0	B9	E0	0	0	0	0	.	C13	I8	0	0
0	0	0	E1	pdr	0	0	0	0	B	Vbat	E6	0	0
0	0	0	I4	I5	0	0	0	0	0	E5	E4	0	0
0	0	0	I6	I7	0	0	0	0	0	E3	E2	0	0
0	0	0	Gnd	5Vout	O	0	0	0	I	5Vin	Gnd	0	0