## Sheet1
			STM32H562RGT6 WeAct0
			8MHz HSE, ?LSE?

	VB	⏚		+R7C14Gnd	B9	⏚
x-SB1	C14	C13	BTN_up	I2C1.SDA	B7	B8	T4.3, T16.1,
LED0,	C0	C15	x-SB2	T3.2	B5	B6	I2C1.SCL
LED2, T4.4, T17.1	C2	C1	LED1,	nrst	B3	B4
T2.1, T5.1, A1.1,B1	A0	C3	LED3	SDIO.CLK	C12	D2	SDIO.CMD
T2.3, T5.3, U2.TX	A2	A1	T2.2, T5.2,		C10	C11
A1.18, D1.1,	A4	A3	T2.4, T5.4, T15.2	USB.D+	A12	A15
A1.3, T3.1, T13.1	A6	A5	A1.19, D1.2, T2.1	U1.RX	A10	A11	USB.D-
T2.4, A1.4	C4	A7	T1.N1, T14.1	T1.N1	A8	A9	U1.TX
T1.N2, T3.3, T8.N2	B0	C5	T1.N4	SDIO.DAT0	C8	C9	T3.4, T8.4
LED,Gnd	B2	B1	T1.N3, T3.4, T8.n3	T3.1,T8.1	C6	C7	T3.2, T8.2
+R8C15Gnd	B11	B10	T2.3	SPI2.MISO	B14	B15	SPI2.MOSI
	3V3	⏚		SPI2.SNSS	B12	B13	SPI2.SCK
	3V3	⏚			5V	5V
	3V3	⏚			⏚	⏚

		A10	A9
	NR	TX	RX | Gnd
	3V3	DIO	CLK | GND

C13 – button up			SB3- Vbus to VCC
SDIO: C12-CLK, D2-CMD, C8-DAT0, C9-DAT1, C10-DAT2, C13-DAT3,100k-VCC, A8-sens-10k-gnd

200MHz: /8*400
/2,2,2	200
/4,2,2	100	ADC
/8*384, /2,.8,2	48,…	USB