## base
				ADC_14.e, T2.4, OPA, U3.RX	DAC.E10, OPA.*, U3.TX		ADC2.I12, C4.IM, OPA3.*	ADC1.12, C1.IP, C4.O, OPA3.O, T1.3N, T3.4, T8.3N	ADC1.15, CMP4.IP, OPA.INP, T1.2N, T3.3, T8.2N	?	ADC2.4, OPA1_IP, SPI1.MOSI, T17.1, T1.1N, T3.2, T8.1N,	ADC2.3, CMP1.O, OPA2_O, SPI1.MISO, T16.1, T1.BK, T3.1, T8.BK	ADC2.IN13, CMP2_IM, DAC1_O2, SPI1.SCK, T2.1, T2.ETR	ADC2_I17, DAC1, CMP1_IM, T3.2, SPI3.NSS	ADC_IN4, CMP2_IP, OPA1_I*, T15.2, T2.4, U2.RX	ADC_IN3, CMP2_IM, CMP2_O, OPA_O, T15.1, T2.3, U2.TX	ADC_IN2, CMP1_IP, OPA_INP, T2.2, T15.1N,	ADC_IN1, CMP1_IM, CMP1_O, T2.1, T2.ETR, T8.BK, T8.ETR, WKUP1		BTN→Vdd

		G	G	3.3	3.3	B11	B10	V+	B2	B1	B0	C4	A7	A6	A5	A4	A3	A2	A1	A0	Rst	C13	3VB	3.3	G
				G
USB				STM32G431BCU6					CLK
C				24*2pin					IO
				3.3
		G	G	5V	5V	B12	B13	B14	B15	C6	A8	A9	A10	A11	A12	A15	C10	C11	B3	B4	B5	B6	B7	B9	G

				ADC1.11, S2.NSS, T1.BK	OPA3.*, T1.1N, S2.SCK, ADC1.5, C4.O, OPA2.*, SPI2.MISO, T15.1, T1.2N	ADC1.5, C4.O, OPA2.*, S2.MISO, T15.1, T1.2N	ADC1.E15, C3.O, S2.MOSI, T15.1N, T15.2, T1.3N	LED→GND,	I2C2.SDA, I2C3.SCL, T1.1, T4.ETR	DAC.E9, I2C2.SCL, T15.BK, T1.2, T2.3, U1.TX,	DAC.E10, SPI2.MISO, T17.BK, T1.3, T2.4, T8.BK, U1.RX	USB.DM, ADC.E11, CMP1.O, SPI1.MOSI, T1.BK2, T1.1N, T1.4, T4.1	USB.DP, CMP2.O, T16.1, T1.2N, T1,ETR, T4.2	ADC.E15, I2C1.SCL, SPI1.NSS, SPI3.NSS, JTDI, T1.BK. T2.1, T2.ETR, T8.1, U2.RX			SWO, T2.2, T34.E	S13.MISO, T16.1, T17.BK, T8.2N, U2.RX	I2C3.SDA, SPI13.MOSI, T16.BK, T17.1, T3.2, T8.3N	C4.O, T16.T1N, T4.1, T8.1, T8.E, U1.T	C3.O, I2C1.SDA, T17.1N, T3.4, T4.2, T8.BK, U1.RX	C2.O, DAC13.E9, I2C1.SDA, T17.1, T1.3N, T4.4., T8.3, U3.TX