## wind_mash
		Hi=off, Low — press			H=clear			High = Ok (clear)
		UBTN			TOW			OpL			OpR			SwL			SwR
		+5			+5			+5			+5			+5			+5
		G			G			G			G			G			G
		Stop	A3		T_up	B0		A7			A6			A5			A4
		Sta	B10		T_ce	B1
					T_dn	B2		RB			RR			KB			KR

													T5.3	T2.2	?NEN				LED to Vdd
					Sta	T_dn	T_ce	T_up	OpL	OpR	SwL	SwR	Stop	MOV	ROT			q	q
		+5	G	3.3	B10	B2	B1	B0	A7	A6	A5	A4	A3	A2	A1	A0	Rst	C15	C14	C13	3VB
													G
USB				STM32F401CCU6									CLK
C													IO
													3.3
		B12	B13	B14	B15	A8	A9	A10	A11	A12	A15	B3	B4	B5	B6	B7	B8	B9	+5	G	3.3
									D-	D+	.	x
						T1.1?	U1_TX+1k	U_RX	USB D−	USB D+			?T3.1 ?dir.rot	?T3.2 ?dir.mov	I²C C	I²C D	DIAG_ROT	DIAG_MOV
							|	|					H=err
	G	B12	B13	B14	B15		R-	U→
								gr--					G	I²C C	I²C D	+5
					G	G	G		G	G	G	G

## wind_mash_2
				H=clear			High = Ok (clear)
				TOW			OpL			OpR			SwL			SwR
				5	G			G			G			G		3	G
				4	+5			+5			+5			+5		2	+5
				3	T_up	B2		A7			A6			A5		1	A4
				2	T_ce	B1					inverted
				1	T_dn	B0		RB			RR			KB			KR
				non-inverted
				T5.3	T2.2	AUX				LED to Vdd
				Sta	T_dn	T_ce	T_up	OpL	OpR	SwL	SwR	Stop	MOV	ROT			q	q
		+5	G	3.3	B10	B2	B1	B0	A7	A6	A5	A4	A3	A2	A1	A0	Rst	C15	C14	C13	3VB
				G
USB				STM32F401CCU6					CLK
C					IO
				3.3
		B12	B13	B14	B15	A8	A9	A10	A11	A12	A15	B3	B4	B5	B6	B7	B8	B9	+5	G	3.3
				D-	D+	.	x
				NEN	U1_TX+1k	U_RX	USB D−	USB D+			DIR_ROT	DIR_MOV	I²C C	I²C D	DIAG_ROT	DIAG_MOV
				|	|					H=err
	G	B12	B13	B14	B15		R-	U→					1	2	3	4	5	6
				gr--					G	I²C C	I²C D	Stop	start	+5
				A3	B10
				Hi=off, Low — press, inverted

## TMC2xxx
12		5	7	8	10	16
Vm	G	A2	A1	B1	B2	Vio	G
O	I, L=more

Diag_18	Idx
Vref_12
NEN	MS1	MS2	->	PuPd/UART	clk9/x5	Step	Dir
21	25	26		17		22	20
0=Run
pu	pd	pd			?steal	pd	pd

TMC2225_MS: 11=32, 10=16, 01=8, 00=4
TMC2209:MS 11= 16, 10= 64, 01= 32, 00= 8, MS2.MS1
if UART.2209: MS2.MS1 = slave addr (0-3)