## base
				T2.3, S2.SCK, I2.SCL	-	A1.9, T1.N3, T3.4	A1.8, T1.N2, T3.3	A1.7, S1.MOSI, T1.N1, T3.2	A1.6, S1.MISO, T1.bk, T3.1	A1.5, S1.SCK, T2.1, T2.etr	A1.4, S13.NSS,	A1.3, T2.4, T5.4, T9.2, U2.RX	A1.2, T2.3, T5.3, T9.1, U2.TX	A1.1, T2.2, T5.2	A1.0, T2.1, T5.1, T2.e,				LED to Vdd

		5V	G	3.3	B10	B2	B1	B0	A7	A6	A5	A4	A3	A2	A1	A0	Rst	C15	C14	C13	3Vb
				G
USB				STM32F401CCU6					f401cc_kp				f411ce_kp					CLK
C				STM32F411CEU6					128 flash 64 RAM				256 flash 128 RAM 25 MHz					IO
				3.3
		B12	B13	B14	B15	A8	A9	A10	A11	A12	A15	B3	B4	B5	B6	B7	B8	B9	5V	G	3.3

		S2.NSS, T1.bk	S2.SCK, T1.N1	S2.MISO, T1.N2,	S2.MOSI, T1.N3	MCO, T1.1	U1.TX, T1.2	U1.RX, T1.3	ADCe11, T1.4, CAN.RX, USB.D-,	T1.etr, CAN.TX, USB.D+	ADCe15, S1.NSS, T2.1, JTDI,	SWO, S1.SCK, T2.2	S1.MISO, T3.1	S1.MOSI, T3.2	I1.SCL, T4.1, U1.TX	I1.SDA, T4.2, U1.RX	I1.SCL, CAN.RX, T4.3	I1.SDA, T4.4, CAN.TX

	5V directly connected to USB_5V, do not use both simult
		/25,*144,/2 = 72, /3=48					/25,*192, /2=96, /4=48