## base
				F446_Nucleo64
HSE=8MHz (from STLink)					JP1:Off=300mA Max from USB, on=100 req	Vdd_t	1
/8,*384,2,8,7	192*					SWCLK	2
/8,*360,2,8,7	180					Gnd	3
/8,*336,2,8,7	168		APB1: /4=42, APB1.T=84; APB2: /2=84 APB2.T=168					SWDIO	4
/8,*282,2,6,6	144					NRST	5
				JP5: Left=E5V, Right=USB			SWO	6
C13-Btn1, B0-Btn2?, A5=led(?)
U2:A2_TX,A3_RX→SWD_VCP
I2C1: B8(SCL), B9 (SDA)
SPI2: B13(SCK), B14(MISO), B15(MOSI), +B1(SNSS), ?EXT1(B4), ?EXT2(B5)
SDIO: B2(CLK), D2(CMD=MISO), C8(D0=MOSI)
TIM1: A8:A11+A12
LED_my: C0:C3			APB2: T{1,8,9,11}, U{1,6}, S{1,4}, A
ADC: A0,A1,A6,A7,?B0

S3.SCK, U4.TX	C10		C11			U4.RX		T3.4, T8.4			C9		C8	SD.D0(I),T3.3, T8.3
SDIO.CK	C12		D2			SD.CMD(MISO)		I2C1_SCL,D15,	B8	=	B8		C6	T3.1, T8.1
	Vdd		E5V			🠘In, 5V		I2C1_SDA,D14	B9	=	B9		C5	Ain15
	Boot0		Gnd					Avdd	Avdd	=	Avdd		U5V	USB 5V+JP5
	NC		NC	=	NC			Gnd	Gnd	=	Gnd		NC
	NC		Ref	=	Ref			DAC1,D13,xLEd	A5	=	A5		A12	T1.E, D+
SWDIO	A13		Rst	=	Rst			S1_MISO,D12	A6	=	A6		A11	T1.4, D-
SWDCLK	A14		3V3	=	3V3			S1_MOSI,D11	A7	=	A7		B12	T1.Bk, S2.NSSh
JTDI, T2.1, T2.E	A15		5V	=	5V			U1_TX,D10,	B6	=	B6		NC
	Gnd	=	Gnd	=	Gnd			S2_SCLK,D9,T8C2	C7	=	C7		Gnd
I2C1.SDA, T4.2	B7		Gnd	=	Gnd			U1_TX,D8,S2_SCLK	A9	=	A9		B2	SD.CLK, T2.4

Btn1_up	C13		Vin	=	Vin	Vin=7-12		I2C3_SCL,T1.1,D7	A8	=	A8		B1	S2_SNSS
Osc_t	C14		NC					S2_SCLK,T2.3,D6	B10	=	B10		B15	S2_MOSI
Osc_t	C15		A0	=	A0	An0,T2.1, T5.1		S2_e1, S3_MI,T3.1,D5	B4	=	B4		B14	S2_MISO
Osc	H0		A1	=	A1	An1,T2.2, T5.2		S2_e2,S3_MO,T3.2,D4	B5	=	B5		B13	S2_SCK
Osc	H1		A4	=	A4	An2,DAC0		SWO,T2.2,D3	B3	=	B3		Agnd
	Vbat		B0	=	B0	An3,T1.N2,T3.3,T8.N2		U1_RX,D2,T1C3	A10	=	A10		C4	Ain14
LED2	C2		C1	=	C1	An4,LED1		U2_TX,D1, T2.3,T5.3, T9.1	A2	=	A2		NC
LED3	C3		C0	=	C0	An5,LED0		U2_RX,D0, T2.4, T5.4, T9.2	A3	=	A3		NC

## base_bw
				F446_Nucleo64
HSE=8MHz (from STLink)					JP1:Off=300mA Max from USB, on=100 req	Vdd_t	1
/8,*384,2,8,7	192*					SWCLK	2
/8,*360,2,8,7	180					Gnd	3
/8,*336,2,8,7	168		APB1: /4=42, APB1.T=84; APB2: /2=84 APB2.T=168					SWDIO	4
/8,*282,2,6,6	144					NRST	5
				JP5: Left=E5V, Right=USB			SWO	6
C13-Btn1, B0-Btn2?, A5=led(?)
U2:A2_TX,A3_RX→SWD_VCP
I2C1: B8(SCL), B9 (SDA)
SPI2: B13(SCK), B14(MISO), B15(MOSI), +B1(SNSS), ?EXT1(B4), ?EXT2(B5)
SDIO: B2(CLK), D2(CMD=MISO), C8(D0=MOSI)
TIM1: A8:A11+A12
LED_my: C0:C3			APB2: T{1,8,9,11}, U{1,6}, S{1,4}, A
ADC: A0,A1,A6,A7,?B0

S3.SCK, U4.TX	C10		C11			U4.RX		T3.4, T8.4			C9		C8	SD.D0(I),T3.3, T8.3
SDIO.CK	C12		D2			SD.CMD(MISO)		I2C1_SCL,D15,	B8	=	B8		C6	T3.1, T8.1
	Vdd		E5V			🠘In, 5V		I2C1_SDA,D14	B9	=	B9		C5	Ain15
	Boot0		Gnd					Avdd	Avdd	=	Avdd		U5V	USB 5V+JP5
	NC		NC	=	NC			Gnd	Gnd	=	Gnd		NC	0
	NC		Ref	=	Ref			DAC1,D13,xLEd	A5	=	A5		A12	T1.E, D+
SWDIO	A13		Rst	=	Rst			S1_MISO,D12	A6	=	A6		A11	T1.4, D-
SWDCLK	A14		3V3	=	3V3			S1_MOSI,D11	A7	=	A7		B12	T1.Bk, S2.NSSh
JTDI, T2.1, T2.E	A15		5V	=	5V			U1_TX,D10,	B6	=	B6		NC
Gnd	Gnd	=	Gnd	=	Gnd			S2_SCLK,D9,T8C2	C7	=	C7		Gnd	Gnd
I2C1.SDA, T4.2	B7		Gnd	=	Gnd			U1_TX,D8,S2_SCLK	A9	=	A9		B2	SD.CLK, T2.4

Btn1_up	C13		Vin	=	Vin	Vin=7-12		I2C3_SCL,T1.1,D7	A8	=	A8		B1	S2_SNSS
Osc_t	C14		NC					S2_SCLK,T2.3,D6	B10	=	B10		B15	S2_MOSI
Osc_t	C15		A0	=	A0	An0,T2.1, T5.1		S2_e1, S3_MI,T3.1,D5	B4	=	B4		B14	S2_MISO
Osc	H0		A1	=	A1	An1,T2.2, T5.2		S2_e2,S3_MO,T3.2,D4	B5	=	B5		B13	S2_SCK
Osc	H1		A4	=	A4	An2,DAC0		SWO,T2.2,D3	B3	=	B3		Agnd
0	Vbat		B0	=	B0	An3,T1.N2,T3.3,T8.N2		U1_RX,D2,T1C3	A10	=	A10		C4	Ain14
LED2	C2		C1	=	C1	An4,LED1		U2_TX,D1, T2.3,T5.3, T9.1	A2	=	A2		NC
LED3	C3		C0	=	C0	An5,LED0		U2_RX,D0, T2.4, T5.4, T9.2	A3	=	A3		NC

## wheels
				F446_Nucleo64
HSE=8MHz (from STLink)					JP1:Off=300mA Max from USB, on=100 req	Vdd_t	1
/8,*384,2,8,7	192*					SWCLK	2
/8,*360,2,8,7	180					Gnd	3
/8,*336,2,8,7	168					SWDIO	4
/8,*282,2,6,6	144					NRST	5
				JP5: Left=E5V, Right=USB			SWO	6
C13-Btn1, A5=led(?)
U2:A2_TX,A3_RX→SWD_VCP
I2C1: B8(SCL), B6 (SDA)
SPI2: B13(SCK), B14(MISO), B15(MOSI), +B1(SNSS)
SDIO: B2(CLK), D2(CMD=MISO), C8(D0=MOSI)
TIM1: A8:A11+A12
LED_my: C0:C3
ADC: A0,A1,A6,A7,?B0

	C10		C11					M_dir_LN			C9		C8	M_dir_L
	C12		D2					I2C1_SCL,D15,	B8	=	B8		C6	M_dir_RN
	Vdd		E5V			In, 5V		I2C1_SDA,D14	B9	=	B9		C5	M_dir_R
	Boot0		Gnd					Avdd	Avdd	=	Avdd		U5V	USB 5V+JP5
	NC		NC	=	NC			Gnd	Gnd	=	Gnd		NC
	NC		Ref	=	Ref			DAC1,D13,xLEd	A5	=	A5		A12
SWDIO	A13		Rst	=	Rst			count_R(T3.1)	A6	=	A6		A11	US_echo(T1.4)
SWDCLK	A14		3V3	=	3V3			servo_angle(T14.1)	A7	=	A7		B12	proxy_FR
	A15		5V	=	5V			count_L(T4.1)	B6	=	B6		NC
	Gnd	=	Gnd	=	Gnd			M_dir_aux	C7	=	C7		Gnd
	B7		Gnd	=	Gnd			M_left(T1.2)	A9	=	A9		B2

Btn1_up	C13		Vin	=	Vin	Vin=7-12		M_right(T1.1),D7	A8	=	A8		B1
Osc_t	C14		NC					B10	=	B10		B15	proxy_BL
Osc_t	C15		A0	=	A0	An0,T2C1			B4	=	B4		B14	proxy_BR
Osc	H0		A1	=	A1	An1,T2C2			B5	=	B5		B13	proxy_FL
Osc	H1		A4	=	A4	An2,DAC0		SWO,D3	B3	=	B3		Agnd
	Vbat		B0	=	B0	An3		US_pulse(T1.3)	A10	=	A10		C4
LED2	C2		C1	=	C1	An4,LED1		U2_TX,D1	A2	=	A2		NC
LED3	C3		C0	=	C0	An5,LED0		U2_RX,D0,	A3	=	A3		NC