## base
		G	G	3.3	3.3	B11	B10	V+	B2	B1	B0	C4	A7	A6	A5	A4	A3	A2	A1	A0	Rst	C13	3VB	3.3	G
																										G
USB				STM32G431BCU6																						CLK
C				24*2pin																						IO
																										3.3
		G	G	5V	5V	B12	B13	B14	B15	C6	A8	A9	A10	A11	A12	A15	C10	C11	B3	B4	B5	B6	B7	B9	G

## wind_mash
				T9.2?	T5.3	T2.2					LED to Vdd
				U_x	T_dn	T_ce	T_up	OpL	OpR	SwL	SwR		MOV	ROT			q	q
		5V	G	3.3	B10	B2	B1	B0	A7	A6	A5	A4	A3	A2	A1	A0	Rst	C15	C14	C13	3VB
				G
USB				STM32F401CCU6					CLK
C					IO
				3.3
		B12	B13	B14	B15	A8	A9	A10	A11	A12	A15	B3	B4	B5	B6	B7	B8	B9	5V	G	3.3
				D-	D+	.	x
				T1.1?	USART1_TX	USART1_RX					T3.1?	T3.2	I²C C	I²C D	DIAG_ROT	DIAG_MOV
		B	G	Y	R
	5V directly connected to USB_5V, do not use both simult