## Sheet1
	STM32F429-disc					Gnd
				3V
				I2C3.SCL (A8)
				I2C3.SDA (C9)

	5V	5V				3V	3V
sdram	F4	F5	sdram		.	F6	.
sdram	F2	F3	sdram		l3.MISO	F8	F7	lcd,l3.sck
sdram	F0	F1	sdram		sdram	F10	F9	l3.MOSI,SDA
OSC32?	C14	C15	OSC32?		q	H1	H0	q
.	E6	C13	.			Gnd	rst
.	E4	E5	.		L3GD.CS	C1	C0	sdram
.motor..	E2	E3	.		ADC4.13	C3	C2	lcd
sdram	E0	E1	sdram		ADC1,i1/X	A1	A0	btn
lcd	B8	B9	lcd		lcd	A3	A2	ADC2,i2/X
	boot0	Vdd			DAC2,ADC3.5	A5	A4	lcd vs
sdram	B6	B7	.		I2C ext,p3.4	A7	A6	lcd
.	B4	B5	sdram		USB.QC.red	C5	C4	USB.PSO
sdram	G15	B3	SWO		lcd	B1	B0	lcd
LED.green (0)	G13	G14	LED.red (1)			Gnd	B2
lcd	G11	G12	lcd		sdarm	F12	F11	sdram
.1w	G9	G10	lcd		sdram	F14	F13	sdram
.	D7	D6	lcd		sdram	G0	F15	sdram
.	D5	D4	.		sdram	E7	G1	sdram
lcd	D3	D2	SD.CMD (MOSI)(.)		sdram	E9	E8	sdram
sdram	D1	D0	sdram		sdram	E11	E10	sdram
SD.CLK(|)	C12	C11	.		sdram	E13	E12	sdram
lcd	C10	A15	touch.int		sdram	E15	E14	sdram
SWDCLK	A14	A13	SWDIO		lcd	B11	B10	lcd
lcd	A12	A11	lcd		USB.Vbus	B13	B12	USB.ID
U1.RX	A10	A9	U1.TX		USB.D+	B15	B14	USB.D-
I2C.SCL,p3.3	A8	C9	I2C .SDA,P3.1		sdram	D9	D8	sdram
SD.DAT0 (MISO)()	C8	C7	lcd		lcd	D11	D10	sdram
lcd	C6	G8	sdram		lcd	D13	D12	lcd
lcd	G7	G6	lcd		sdram	D15	D14	sdram
sdram	G5	G4	sdram		.	G3	G2	.
	Gnd	Gnd				Gnd	Gnd