## top
				H743
		STM32H743IIT6 fanke fk743m2-iit6 board TOP

				I1. SCL					SD. D3?	SD. D2?			SD. CMD		SD. D0				EXTI 0	USB D+
Vbt	I9	F10	E4	E6	C13	B8	B5	B3	G10	D7	D4	C11	C10	I2	G12	D2	A8	C8	G6	C6	H15	I0	A12	RST	5V	Gnd	Gnd
H4	I10	G13	E3	E5	B9	B7	B4	G11	G9	D5	D3	A15	I3	G14	D6	C12	C9	G7	C7	H13	H14	I1	A11	BT0	5V	Gnd	Gnd
				I2. SDA					SD. CK	SD. D1?			U4. TX	U4. RX	EXTI 1	USB D-

				S2. MISO	S2. SCK			LED2	LED0	Q IO0	Q IO2	Q IO1	A13	A14
Vref	I11	I8	A1	A3	A4	A7	B0	I7	I5	I4	B11	H9	H11	H12	B14	B13	C2	C0	F8	F6	D11	E2	D12	DIO	CLK	3V3	Gnd
Gnd	G3	A0	A2	A5	A6	C4	C5	B1	I6	B10	H6	H7	H10	H8	B12	B15	C3	C1	F9	F7	B2	D13	B6	A9	A10	3V3	Gnd
				LEDx to up		S2. SNSS1	S2. SNSS0	S2. MOSI			LED3	LED1	Q CLK	Q IO3	Q NCS	U1. TX	U1. RX

	LEDS: H7 to top,
	HSE 25MHz, PLL1: /5,*160,/(2,8,4)=(400,100,200), PLL2: /5, *80, /(2,2,2)=200, PLL3: /5, *96, /(2,10,5) =(240,48,96)
	USART1: A9:TX, A10:RX AF7
	USB: A11:D-, A12:D+ AF10
	I2C1: B8:SCL: B9:SDA AF4
	SPI2: B12:SNSS, B13:SCK, B14:MISO, B15:MOSI, EXT1: H8 EXT2: H12 AF?
	SDMMC: C8(D0), C9?(D1), C10?(D2), C11?(D3), C12(CK), D2:CMD AF12

## top_bw
				H743
		STM32H743IIT6 fanke fk743m2-iit6 board TOP

0	0	0	0	0	0	I1. SCL	0	0	0	0	0	SD. D3?	SD. D2?	0	0	SD. CMD	0	SD. D0	0	0	0	EXTI 0	USB D+
Vbt	I9	F10	E4	E6	C13	B8	B5	B3	G10	D7	D4	C11	C10	I2	G12	D2	A8	C8	G6	C6	H15	I0	A12	RST	5V	Gnd	Gnd
H4	I10	G13	E3	E5	B9	B7	B4	G11	G9	D5	D3	A15	I3	G14	D6	C12	C9	G7	C7	H13	H14	I1	A11	BT0	5V	Gnd	Gnd
0	0	0	0	0	I2. SDA	0	0	0	0	0	0	0	0	0	0	SD. CK	SD. D1?	0	0	U4. TX	U4. RX	EXTI 1	USB D-

0	0	0	0	0	0	0	0	0	0	0	0	0	0	0	S2. MISO	S2. SCK	0	0	LED2	LED0	Q IO0	Q IO2	Q IO1	A13	A14
Vref	I11	I8	A1	A3	A4	A7	B0	I7	I5	I4	B11	H9	H11	H12	B14	B13	C2	C0	F8	F6	D11	E2	D12	DIO	CLK	3V3	Gnd
Gnd	G3	A0	A2	A5	A6	C4	C5	B1	I6	B10	H6	H7	H10	H8	B12	B15	C3	C1	F9	F7	B2	D13	B6	A9	A10	3V3	Gnd
0	0	0	0	0	0	0	0	0	0	0	0	LEDx to up	0	S2. SNSS1	S2. SNSS0	S2. MOSI	0	0	LED3	LED1	Q CLK	Q IO3	Q NCS	U1. TX	U1. RX

	LEDS: H7 to top,
	HSE 25MHz, PLL1: /5,*160,/(2,8,4)=(400,100,200), PLL2: /5, *80, /(2,2,2)=200, PLL3: /5, *96, /(2,10,5) =(240,48,96)
	USART1: A9:TX, A10:RX AF7
	USB: A11:D-, A12:D+ AF10
	I2C1: B8:SCL: B9:SDA AF4
	SPI2: B12:SNSS, B13:SCK, B14:MISO, B15:MOSI, EXT1: H8 EXT2: H12 AF?
	SDMMC: C8(D0), C9?(D1), C10?(D2), C11?(D3), C12(CK), D2:CMD AF12

## bottom
				H743
		STM32H743IIT6 fanke fk743m2-iit6 board BOTTOM

				USB D+					28
Gnd	Gnd	5V	RST	A12	I0	H15	C6	G6	C8	A8	D2	G12	I2	C10	C11	D4	D7	G10	B3	B5	B8	C13	E6	E4	F10	I9	Vbt
Gnd	Gnd	5V	BT0	A11	I1	H14	H13	C7	G7	C9	C12	D6	G14	I3	A15	D3	D5	G9	G11	B4	B7	B9	E5	E3	G13	I10	H4
				USB D-

				Q BK1 IO2
Gnd	3V3	CLK	DIO	D12	E2	D11	F6	F8	C0	C2	B13	B14	H12	H11	H9	B11	I4	I5	I7	B0	A7	A4	A3	A1	I8	I11	Vref
Gnd	3V3	A10	A9	B6	D13	B2	F7	F9	C1	C3	B15	B12	H8	H10	H7	H6	B10	I6	B1	C5	C4	A6	A5	A2	A0	G3	Gnd
		U1. RX	U1. TX					LED to up