## Sheet1
			STM32H562RGT6 WeAct0
			8MHz HSE, ?LSE?

	VB	⏚		+R7C14Gnd	B9	⏚
x-SB1	C14	C13	BTN_up	I2C1.SDA	B7	B8	T4.3, T16.1,
LED0,	C0	C15	x-SB2	T3.2	B5	B6	I2C1.SCL
LED2, T4.4, T17.1	C2	C1	LED1,	nrst	B3	B4
T2.1, T5.1, A1.1,B1	A0	C3	LED3	SDIO.CLK	C12	D2	SDIO.CMD
T2.3, T5.3, U2.TX	A2	A1	T2.2, T5.2,		C10	C11
A1.18, D1.1,	A4	A3	T2.4, T5.4, T15.2	USB.D+	A12	A15
A1.3, T3.1, T13.1	A6	A5	A1.19, D1.2, T2.1	U1.RX	A10	A11	USB.D-
T2.4, A1.4	C4	A7	T1.N1, T14.1	T1.N1	A8	A9	U1.TX
T1.N2, T3.3, T8.N2	B0	C5	T1.N4	SDIO.DAT0	C8	C9	T3.4, T8.4
LED,Gnd	B2	B1	T1.N3, T3.4, T8.n3	T3.1,T8.1	C6	C7	T3.2, T8.2
+R8C15Gnd	B11	B10	T2.3	SPI2.MISO	B14	B15	SPI2.MOSI
	3V3	⏚		SPI2.SNSS	B12	B13	SPI2.SCK
	3V3	⏚			5V	5V
	3V3	⏚			⏚	⏚

		A10	A9
	NR	TX	RX | Gnd
	3V3	DIO	CLK | GND

C13 – button up			SB3- Vbus to VCC
SDIO: C12-CLK, D2-CMD, C8-DAT0, C9-DAT1, C10-DAT2, C13-DAT3,100k-VCC, A8-sens-10k-gnd

200MHz: /8*400
/2,2,2	200
/4,2,2	100	ADC
/8*384, /2,.8,2	48,…	USB

## rev
			STM32H562RGT6 WeAct0
			REVERSED

	⏚	B9	+R7C14Gnd		⏚	VB
T4.3, T16.1,	B8	B7	I2C1.SDA	BTN_up	C13	C14	x-SB1
I2C1.SCL	B6	B5	T3.2	x-SB2	C15	C0	LED0,
	B4	B3	nrst	LED1,	C1	C2	LED2, T4.4, T17.1
SDIO.CMD	D2	C12	SDIO.CLK	LED3	C3	A0	T2.1, T5.1, A1.1,B1
	C11	C10		T2.2, T5.2,	A1	A2	T2.3, T5.3, U2.TX
	A15	A12	USB.D+	T2.4, T5.4, T15.2	A3	A4	A1.18, D1.1,
USB.D-	A11	A10	U1.RX	A1.19, D1.2, T2.1	A5	A6	A1.3, T3.1, T13.1
U1.TX	A9	A8	T1.N1	T1.N1, T14.1	A7	C4	T2.4, A1.4
T3.4, T8.4	C9	C8	SDIO.DAT0	T1.N4	C5	B0	T1.N2, T3.3, T8.N2
T3.2, T8.2	C7	C6	T3.1,T8.1	T1.N3, T3.4, T8.n3	B1	B2	LED,Gnd
SPI2.MOSI	B15	B14	SPI2.MISO	T2.3	B10	B11	+R8C15Gnd
SPI2.SCK	B13	B12	SPI2.SNSS		⏚	3V3
	5V	5V			⏚	3V3
	⏚	⏚			⏚	3V3